## Перечень элементов
Поз. | Наименование | Номинал / тип | Кол-во | Примечание
A1 | Отладочная плата | ESP32 DevKitC V4 (WROOM-32) | 1 | На гнёздах PBS 2×19 (шаг 2,54, ряды 25,4 мм)
A2 | Модуль DC-DC понижающий | MP1584EN, выход 5,0 В | 1 | Выставить 5,0 В до установки A1
C1 | Конденсатор электролитический | 220 мкФ 35 В, ⌀8 мм | 1 | Вход питания
C2 | Конденсатор керамический | 22 мкФ 16 В X5R, 1206 | 1 | Выход A2
C3–C6 | Конденсатор керамический | 100 нФ 50 В X7R, 0805 | 4 | Фильтры АЦП
D1 | Диод Шоттки | SS34, SMA | 1 | Защита от переполюсовки
D2 | TVS-диод | SMBJ24A, SMB | 1 | Защита от выбросов бортсети
D3 | Диод выпрямительный | M7 (1N4007), SMA | 1 | Вход тахометра
D4–D10 | Диод импульсный | 1N4148W, SOD-123 | 7 | Обратная защита светодиодов: тахометр + 6 входов типа A
F1 | Предохранитель | 1 А, TR5 (шаг 5,08) | 1
R1 | Резистор | 4,7 кОм 1 Вт, выводной | 1 | Вход тахометра (до 400 В)
R2, R13–R23 | Резистор | 2,2 кОм 0805 | 12 | Входы оптопар: скорость + 11 ламп
R3, R5 | Резистор | 100 кОм 0805 | 2 | Делители VBAT, D+
R4, R6 | Резистор | 22 кОм 0805 | 2 | Делители VBAT, D+
R7 | Резистор | 100 Ом 0805 | 1 | Подтяжка датчика топлива (не 330: полный бак должен давать > 150 мВ на АЦП)
R8–R10 | Резистор | 1 кОм 0805 | 3 | R9 — подтяжка ТМ-106, R8 и R10 — последовательные на АЦП
R11, R12, R24–R34 | Резистор | 10 кОм 0805 | 13 | Подтяжки выходов оптопар к +3V3
U1 | Оптопара | PC817, DIP-4 | 1 | Тахометр
U2–U4 | Оптопара 4-канальная | PC847, DIP-16 | 3 | Скорость и 11 ламп (каналы — лист 5)
X1 | Клеммник | 19 конт., шаг 3,81 (DG/KF2EDG 3,81) | 1 | Вилка на плату + розетка к жгуту
Z1, Z2 | Стабилитрон | BZX84C3V3, SOT-23 | 2 | Защита входов АЦП VBAT, D+
— | Плата печатная | 100×70 мм, 2 слоя, FR-4 1,5 мм | 1 | hardware/pcb
— | Гнёзда PBS | 1×19, шаг 2,54 | 2 | Под A1
— | Корпус | 110×80×35 мм, ABS | 1 | Отверстия: USB справа, жгут снизу
— | Замок ремня водителя с концевиком | от Lada Kalina/Priora | 1 | На 2109 штатно датчика нет
— | Датчик скорости | ВАЗ-2110 (2111-3843010) | 1 | На привод спидометра КПП вместо троса
— | Лампа (резистор) возбуждения ген. | лампа 12 В 2 Вт или 100 Ом 2 Вт | 1 | ОБЯЗАТЕЛЬНО между +12V_IGN и D+ (вне платы)
— | Планшет | Android 7–8″ с Wi-Fi | 1 | Любой браузер
— | Рамка крепления планшета | PETG, 3D-печать | 1 | Размер по месту